## Sheet1
クリックロガー プリセット 記入用紙
ご記入後、本ファイルを下記までメールにて送信してください。
toiawase@tactec.co.jp
「信号の種類一覧」からコードを選び、各チャンネル毎に記入します。
| コード | 名称／測定レンジ |  |  | コード | 名称／測定レンジ
チャンネル1 |  |  |  | チャンネル7
チャンネル2 |  |  |  | チャンネル8
チャンネル3 |  |  |  | チャンネル9
チャンネル4 |  |  |  | チャンネル10
チャンネル5 |  |  |  | チャンネル11
チャンネル6 |  |  |  | チャンネル12
例
チャンネル1 | B1 | 排水貯槽pH | 0 - 14pH
B1は4-20mAの電流信号です。
信号の種類の一覧
アナログ | コード |  | 熱電対 | コード |  | 測温抵抗体 | コード | ポテンションメータ | コード
±60mV | A1 |  | (PR) | C1 |  | Pt100(JIS’89) | D1 | 0 〜 200Ω | E1
±125mV | A2 |  | K(CA) | C2 |  | Pt100(JIS’97,IEC) | D2 | 0 〜 500Ω | E2
±250mV | A3 |  | E(CRC) | C3 |  | Pt200 | D3 | 0 〜 5KΩ | E3
±500mV | A4 |  | J(IC) | C4 |  | Pt300 | D4
±1000mV | A5 |  | T(CC) | C5 |  | Pt400 | D5
±3V | A6 |  | B(RH) | C6 |  | Pt500 | D6
±6V | A7 |  | R | C7 |  | Pt1000 | D7
±12V | A8 |  | S | C8 |  | Pt50Ω(JIS’81) | D8
|  |  | C(WRe5-26) | C9 |  | JPt100(JIS’89) | D9
4-20mA | B1 |  | N | C10 |  | Ni100 | D10
(250Ω制限抵抗) |  |  | U | C11 |  | Ni120 | D11
0-20mA | B2 |  | L | C12 |  | Ni508.4(Ω) | D12
(250Ω制限抵抗) |  |  | P(Platinel II) | C13 |  | Ni-Fe 604 | D13
[6 empty] | Cu10(25℃) | D14